## BOM_Board1_PCB1_2026-10-13
No. | Quantity | Comment | Designator | Footprint | Value | Manufacturer Part | Manufacturer | Supplier Part | Supplier
1 | 2 | 22pF | C1,C2 | C0603_2 |  | CL10C220JB81PNC | SAMSUNG | C170132 | LCSC
2 | 1 | 470nF | C3 | C0603_1 | 470nF | CC0603KRX7R7BB474 | YAGEO(国巨) | C106851 | LCSC
3 | 1 | 1uF | C4 | C0603_1 | 1uF | CL10A105KB8NNNC | SAMSUNG(三星) | C15849 | LCSC
4 | 6 | 100nF | C5,C6,C7,C8,C9,C10 | C0603_1 | 100nF | C0603C104J5RAC | KEMET(基美) | C490602 | LCSC
5 | 6 | 矮轴2选1复合封装 | K1,K2,K3,K4,K5,K6 | 矮轴热插拔复合封装
6 | 1 | Switch3x4x2 | KEY1 | KEY-3.0*4.0 |  | Switch3x4x2 | ReliaPro | C26638 | LCSC
7 | 1 | ATMEGA32U4-AU | MCU1 | QFP-44_L10.0-W10.0-P0.80-LS13.2-BL_1 |  | ATMEGA32U4-AU | MICROCHIP(美国微芯) | C44854 | LCSC
8 | 1 | 1K | R1 | R0805_1 |  | TC0525F1001T5E | UniOhm | C75781 | LCSC
9 | 1 | 10K | R2 | R0805_1 |  | 0805W8F1002T5E | UniOhm | C17414 | LCSC
10 | 1 | 1kΩ | R7 | R0603_1 | 1kΩ | RC0603FR-071KL | YAGEO(国巨) | C22548 | LCSC
11 | 2 | 5.1K | R8,R9 | R0805_1 |  | 0805W8F5101T5E | UniOhm | C27834 | LCSC
12 | 2 | 22 | R10,R11 | R0603_2 |  | 0603WAF220JT5E | UniOhm | C23345 | LCSC
13 | 4 | M3螺丝 | SCREW1,SCREW2,SCREW3,SCREW5 | M3螺丝
14 | 1 | EC11E15244B2 | SW1 | 旋转编码器
15 | 1 | MF-NSMF050-2 | U1 | F1206_1 |  | MF-NSMF050-2 | BOURNS | C75464 | LCSC
16 | 6 | Yo-WS2812B-3528反贴雾状 | UL1,UL2,UL3,UL4,UL5,UL6 | LED-SMD_L3.2-W2.8-BR_DY-S352818 |  | Yo-WS2812B-3528反贴雾状 | null | C9900003682 | LCSC
17 | 1 | PRTR5V0U2X | UPRT1 | SOT-143_L2.9-W1.3-P1.92-LS2.3-BL_1 |  | PRTR5V0U2X | Yenji Elec | C330092 | LCSC
18 | 1 | TYPE-C-31-M-12 | USBC2 | USB-C_SMD-TYPE-C-31-M-12_1 |  | TYPE-C-31-M-12 | Rectangular Connectors - Contacts | C165948 | LCSC
19 | 1 | 16MHz | X1 | OSC-SMD_4P-L3.2-W2.5-BL_1 |  | X322516MRB4SI | YXC | C70562 | LCSC